## 1
Damafin thermal technology |  |  | M.T.O. | [5 empty] | FORM NO. : 1158-ALL-0110-01
PROJECT NAME : (Ener Teknoloji) |  |  | REFRENCE DOCUMENT:TUBE BUNDLE REV.01 |  |  |  |  | REQUISITION NO: | DATE:
| PART NAME | DESCRIPTION |  | MATERIAL | STD. NO./ DWG.N. |  | TOTAL QTY.
| FLANGE | 1", #300,LWN,RF, L=146 ,THK.=14.3 |  | SA-350 LF2 CL.1N | ASME B16.5 |  | 8
| PLATE | 20 x 2000 x 6000 mm |  | SA-516 Gr.70N | _ | _ | 1
| PLATE | 12 x 800 x 2700 mm |  | SA-516 Gr.70N | _ | _ | 1
NAME
DATE
SIGN
CODE OF FORM : DF 06 REVISION: 2 DARE: 17.11.07