## 1
Damafin thermal technology |  |  | M.T.O. FOR Main Structure | [8 empty] | FORM NO. : 1158-ALL-0110-03
DATE : 1403/06/06
REV. : 0
PAGE : 1
PROJECT NAME :(Ener Teknoloji) |  |  | REFRENCE DOCUMENT: Steel Structure DWG | [5 empty] | REQUISITION NO: |  |  | DATE:
NO. | REV. | PART NAME |  | MATERIAL | STD. NO./ DWG.NO. | ITEM | SPARE PART | TOTAL QTY. | TOTAL WEIGHT (Kg) | SCHEDULED DATE | CODE | STOCK | RESERVED | ORDER QTY. | ORDER NO. | CONTROL
1 |  | HEA 160 | L=12000 | St 37 | - | ALL | - | 6 | 2188.8 |  | 107400298
2 |  | HEA 140 | L=12000 | St 37 | - | ALL | - | 3 | 889.2 |  | 107400300
3 |  | HEA 120 | L=12000 | St 37 | - | ALL | - | 2 | 477.6 |  | 107400296
4 |  | IPE 120 | L=6000 | St 37 | - | ALL | - | 6 | 374.4 |  | 107400304
5 |  | L70*7 | L=12000 | St 37 | - | ALL | - | 4 | 354.24 |  | 109400321
6 |  | UPN 120 | L=12000 | St 37 | - | ALL | - | 14 | 2251.2 |  | 105400295
7 |  | PLATE | 25*1500*1400 | St 37 | - | ALL | - | 1 | 412.125 |  | 101400133
8 |  | PLATE | 15*1500*3300 | St 37 | - | ALL | - | 1 | 582.8625 |  | 101400131
9 |  | PLATE | 12*1500*6000 | St 37 | - | ALL | - | 1 | 850 |  | 101400130
10 |  | PLATE | 10*1500*6000 | St 37 | - | ALL | - | 2 | 1414 |  | 101400123
11 |  | PLATE | 2*1250*2500 | St 37 | - | ALL | - | 2 | 85 |  | 101400126
12
13
14
|  |  | PREPARED BY | CHECKED BY |  |  | APPROVED BY |  |  | PREPARED BY |  | APPROVED BY |  |  | construction engineering
NAME |  |  | J.MORSALI | S.SOLGI |  |  | J. BEIGLOU |  |  | GHASEMI |  | P.M. |  |  | S.SOLGI
DATE
SIGN
[10 empty] | PLANNING▲ |  |  |  |  | WAREHOUSE▲
CODE OF FORM : DF 06 REVISION: 00 DATE: 24.08.27
CODE OF FORM : DF 06 REVISION: 2 DARE: 17.11.07