## Flanges
Take Off
Item | Type | Description | Flange Type | SCH. | Class | Size (mm) | Size (Inch) | Material (ASTM) | QTY (Unit A) | QTY (UnitB) | Total QTY | Remark
1 | Flange | FLANGE WN, SCH80, 300 LB, RF, ASME B16.5, ASTM A350 GR LF2 | WN | 80 | 300 | 40 | 1.5 | A350 GR LF2 CL.1 | 1 | 1 | 2
2 | Flange | FLANGE SW, 300 LB, RF, ASME B16.5, ASTM A350 GR LF2 | SW | 80 | 300 | 40 | 1.5 | A350 GR LF2 CL.1 | 13 | 13 | 26
3 | Flange | FLANGE WN, SCH160, 300 LB, RF, ASME B16.5, ASTM A350 GR LF2 | WN | 160 | 300 | 40 | 1.5 | A350 GR LF2 CL.1 | 1 | 1 | 2
4 | Flange | FLANGE LWN, THK. 15.95, LENGTH 180 MM, 300 LB, RF, ASME B16.5, ASTM A350 GR LF2 | LWN | Thk. 15.95 mm | 300 | 40 | 1.5 | A350 GR LF2 CL.1 | 1 | 1 | 2
5 | Flange | FLANGE WN, SCH80, 300 LB, RF, ASME B16.5, ASTM A350 GR LF2 | WN | 80 | 300 | 50 | 2 | A350 GR LF2 CL.1 | 34 | 34 | 68
6 | Flange | FLANGE WN, SCH160, 300 LB, RF, ASME B16.5, ASTM A350 GR LF2 | WN | 160 | 300 | 50 | 2 | A350 GR LF2 CL.1 | 2 | 2 | 4
7 | Flange | FLANGE LWN, THK. 16.6,LENGTH 180 MM, 300 LB, RF, ASME B16.5, ASTM A350 GR LF2 | LWN | Thk. 16.6 mm | 300 | 50 | 2 | A350 GR LF2 CL.1 | 1 | 1 | 2
8 | Flange | FLANGE WN, 300 LB, RF, ASME B16.5, ASTM A105N | WN | 80 | 300 | 50 | 2 | ASTM A105N | 2 | 2 | 4
9 | Flange | FLANGE WN, 300 LB, RF, ASME B16.5, ASTM A105N | WN | 80 | 300 | 80 | 3 | ASTM A105N | 2 | 2 | 4
10 | Flange | FLANGE WN, SCH 80, 300 LB, RF, ASME B16.5, ASTM A350 GR LF2 | WN | 80 | 300 | 100 | 4 | A350 GR LF2 CL.1 | 4 | 4 | 8
11 | Flange | FLANGE SW, 300 LB, RF, ASME B16.5, ASTM A350 GR LF2 | SW | 80 | 300 | 25 | 1 | A350 GR LF2 CL.1 | 4 | 4 | 8
12 | Flange | FLANGE WN, SCH 80, 300 LB, RF, ASME B16.5, ASTM A350 GR LF2 | WN | 80 | 300 | 25 | 1 | A350 GR LF2 CL.1 | 8 | 8 | 16
13 | Flange | FLANGE WN, SCH 80, 300 LB, RF, ASME B16.5, ASTM A350 GR LF2 | WN | 80 | 300 | 20 | 3/4 | A350 GR LF2 CL.1 | 4 | 4 | 8
14 | Flange | FLANGE WN, SCH 80, 300 LB, RF, ASME B16.5, ASTM A350 GR LF2 | WN | 80 | 300 | 150 | 6 | A350 GR LF2 CL.1 | 3 | 3 | 6
15 | Flange | FLANGE WN, SCH80, 300 LB, RF, ASME B16.5, ASTM A350 GR LF2 | WN | 80 | 300 | 15 | 1/2 | A350 GR LF2 CL.1 | 2 | 2 | 4
16 | Flange | FLANGE SW, SCH80, 300 LB, RF, ASME B16.5, ASTM A350 GR LF2 | SW | 40S | 150 | 15 | 1/2 | ASTM A182 F304 | 1 | 1 | 2
17 | Flange | FLANGE WN, SCH80, 300 LB, RF, ASME B16.5, ASTM A350 GR LF2 | WN | 80 | 300 | 125 | 5 | A350 GR LF2 CL.1 | 1 | 1 | 2
18 | Blind Flange | FLANGE BLIND, 300 LB, RF, ASME B16.5, ASTM A350 GR LF2 | Blind | - | 300 | 100 | 4 | A350 GR LF2 CL.1 | 1 | 1 | 2
19 | Blind Flange | FLANGE BLIND, 300 LB, RF, ASME B16.5, ASTM A350 GR LF2 | Blind | - | 300 | 20 | 3/4 | A350 GR LF2 CL.1 | 4 | 4 | 8
20 | Blind Flange | FLANGE BLIND, 300 LB, RF, ASME B16.5, ASTM A350 GR LF2 | Blind | - | 300 | 40 | 1.5 | A350 GR LF2 CL.1 | 1 | 1 | 2
21 | Blind Flange | FLANGE THD, 300 LB, RF, ASME B16.5, ASTM A350 GR LF2 | Blind | - | 300 | 15 | 1/2 | A350 GR LF2 CL.1 | 2 | 2 | 4
22 | Blind Flange | FLANGE BLIND, 300 LB, RF, ASME B16.5, ASTM A350 GR LF2 | Blind | - | 300 | 50 | 2 | A350 GR LF2 CL.1 | 4 | 4 | 8
23 | Blind Flange | FLANGE BLIND, 300 LB, RF, ASME B16.5, ASTM A182 F316 | Blind | - | 300 | 50 | 2 | ASTM A182 F316 | 1 | 1 | 2
24 | Blind Flange | FLANGE BLIND, 300 LB, RF, ASME B16.5, ASTM A182 F316 | Blind | - | 300 | 15 | 1/2 | ASTM A182 F316 | 3 | 3 | 6
25 | Blind Flange | FLANGE BLIND, 300 LB, RF, ASME B16.5, ASTM A350 GR LF2 | Blind | - | 300 | 25 | 1 | A350 GR LF2 CL.1 | 5 | 5 | 10