## Sheet1
For Compressor & Condenser Skid
Item | Type | Description | SCH/Class | Size (mm) | Material (ASTM) | QTY (Unit A) | QTY (UnitB) | Total QTY | Unit | Spare | Final Quantity
PIPES
1 | Pipe | PIPE, SEAMLESS, SCH80, PE, ASME B36.10, ASTM A333 GR 6 | 80 | 150 | A333 GR 6 | 2.4 | 2.4 | 4.8 | M | 1.2 | 6
2 | Pipe | PIPE, SEAMLESS, SCH80, PE, ASME B36.10, ASTM A333 GR 6 | 80 | 50 | A333 GR 6 | 25 | 25 | 50 | M | 14 | 64
3 | Pipe | PIPE, SEAMLESS, SCH80, PE, ASME B36.10, ASTM A333 GR 6 | 80 | 40 | A333 GR 6 | 13.6 | 13.6 | 27.2 | M | 2.8 | 30
4 | Pipe | PIPE, SEAMLESS, SCH80, PE, ASME B36.10, ASTM A333 GR 6 | 80 | 100 | A333 GR 6 | 1.6 | 1.6 | 3.2 | M | 2.8 | 6
5 | Pipe | PIPE, SEAMLESS, SCH80, PE, ASME B36.10, ASTM A333 GR 6 | 80 | 25 | A333 GR 6 | 0.9 | 0.9 | 1.8 | M | 4.2 | 6
FITTINGS
6 | Elbow | ELBOW 90 LR, SCH 80, BW, ASME B16.9, ASTM A420 GR WPL6 | 80 | 150 | A420 GR WPL6 | 2 | 2 | 4 | NO's | 0 | 4
7 | Elbow | ELBOW 90 LR, SCH 80, BW, ASME B16.9, ASTM A420 GR WPL6 | 80 | 50 | A420 GR WPL6 | 23 | 23 | 46 | NO's | 10 | 56
8 | Elbow | ELL 90, 3000 LB, SW, ASME B16.11, ASTM A350 GR LF2 | 3000 | 40 | A350 GR LF2 CL.1 | 9 | 9 | 18 | NO's | 4 | 22
9 | Elbow | ELL 90, 3000 LB, SW, ASME B16.11, ASTM A350 GR LF2 | 3000 | 25 | A350 GR LF2 CL.1 | 2 | 2 | 4 | NO's | 2 | 6
10 | Cap | CAP, SCH 80, BW, ASME B16.9, ASTM A420 GR WPL6 | 80 | 150 | A420 GR WPL6 | 1 | 1 | 2 | NO's | 0 | 2
11 | Reducer | REDUCER (CONC), SCH 80, BW, ASME B16.9, ASTM A420 GR WPL6 | 80 | 150 * 125 | A420 GR WPL6 | 1 | 1 | 2 | NO's | 0 | 2
12 | Reducer | REDUCER (CONC), SCH 80, BW, ASME B16.9, ASTM A420 GR WPL6 | 80 | 50 * 40 | A420 GR WPL6 | 2 | 2 | 4 | NO's | 2 | 6
13 | Reducer | REDUCER (CONC), SCH 80, BW, ASME B16.9, ASTM A420 GR WPL6 | 80 | 100 * 50 | A420 GR WPL6 | 2 | 2 | 4 | NO's | 2 | 6
14 | Reducer | REDUCER (CONC), BW, ASME B16.9-SCH80, ASTM A420 GR WPL6 | 80 | 100 * 80 | A420 GR WPL6 | 1 | 1 | 2 | NO's | 0 | 2
15 | Reducer | REDUCER (CONC), SCH 160, BW, ASME B16.9, ASTM A420 GR WPL6 | 160 | 100 * 50 | A420 GR WPL6 | 1 | 1 | 2 | NO's | 2 | 4
16 | Reducer | REDUCER (CONC), BW, ASME B16.9-SCH80, ASTM A234 GR WPB | 80 | 80 * 50 | A234 GR WPB | 1 | 1 | 2 | NO's | 2 | 4
17 | Tee | TEE, SCH 80, BW, ASME B16.9, ASTM A420 GR WPL6 | 80 | 150 | A420 GR WPL6 | 1 | 1 | 2 | NO's | 0 | 2
18 | Tee | TEE (RED), SCH 80, BW, ASME B16.9, AST, ASTM A420 GR WPL6 | 80 | 100 * 50 | A420 GR WPL6 | 1 | 1 | 2 | NO's | 1 | 3
19 | Tee | TEE, BW, ASME B16.9, ASTM A420 GR WPL6 SMLS, SCH 40 | 40 | 100 | A420 GR WPL6 | 1 | 1 | 2 | NO's | 1 | 3
20 | Tee | TEE (RED), 4"X2" ND, SCH 80, BW, ASME B16.9 | 40 | 100 * 50 | A420 GR WPL6 | 1 | 1 | 2 | NO's | 1 | 3
21 | Tee | TEE (RED), SCH 80, BW, ASME B16.9, ASTM A420 GR WPL6 | 40 | 50 * 25 | A420 GR WPL6 | 1 | 1 | 2 | NO's | 2 | 4
OLETS
22 | Weldolet | WELDOLET, BW, 80, MSS-SP-97, ASTM A350 GR LF2 | 80 | 150 * 15 | A350 GR LF2 CL.1 | 1 | 1 | 2 | NO's | 2 | 4
23 | Weldolet | WELDOLET, BW, 80, MSS-SP-97, ASTM A350 GR LF2 | 80 | 150 * 20 | A350 GR LF2 CL.1 | 2 | 2 | 4 | NO's | 2 | 6
24 | Weldolet | WELDOLET, BW, 80, MSS-SP-97, ASTM A350 GR LF2 | 80 | 50 * 15 | A350 GR LF2 CL.1 | 1 | 1 | 2 | NO's | 2 | 4
25 | Sockolet | SOCKOLET, 3000 LB, BWXSW, 9/16" LG, ASME B16.11, ASTM A350 GR LF2 | 3000 | 100 * 40 | A350 GR LF2 CL.1 | 1 | 1 | 2 | NO's | 2 | 4
FLANGES
26 | Flange WN | FLANGE WN, SCH80, 300 LB, RF, ASME B16.5, ASTM A350 GR LF2 | 80 | 15 | A350 GR LF2 CL.1 | 2 | 2 | 4 | NO's | 2 | 6
27 | Flange WN | FLANGE WN, SCH 80, 300 LB, RF, ASME B16.5, ASTM A350 GR LF2 | 80 | 20 | A350 GR LF2 CL.1 | 2 | 2 | 4 | NO's | 2 | 6
28 | Flange WN | FLANGE WN, SCH 80, 300 LB, RF, ASME B16.5, ASTM A350 GR LF2 | 80 | 150 | A350 GR LF2 CL.1 | 3 | 3 | 6 | NO's | 0 | 6
29 | Flange WN | FLANGE WN, SCH80, 300 LB, RF, ASME B16.5, ASTM A350 GR LF2 | 80 | 50 | A350 GR LF2 CL.1 | 24 | 24 | 48 | NO's | 8 | 56
30 | Flange WN | FLANGE WN, SCH80, 300 LB, RF, ASME B16.5, ASTM A350 GR LF2 | 80 | 40 | A350 GR LF2 CL.1 | 1 | 1 | 2 | NO's | 2 | 4
31 | Flange WN | FLANGE WN, 300 LB, RF, ASME B16.5, ASTM A350 GR LF2 | 80 | 80 | A350 GR LF2 CL.1 | 2 | 2 | 4 | NO's | 2 | 6
32 | Flange WN | FLANGE WN, 300 LB, RF, ASME B16.5, ASTM A105N | 80 | 50 | A105N | 1 | 1 | 2 | NO's | 0 | 2
33 | Flange WN | FLANGE WN, 300 LB, RF, ASME B16.5, ASTM A105N | 80 | 80 | A105N | 1 | 1 | 2 | NO's | 0 | 2
34 | Flange WN | FLANGE WN, 300 LB, RF, ASME B16.5, ASTM A350 GR LF2 | 80 | 100 | A350 GR LF2 CL.1 | 3 | 3 | 6 | NO's | 2 | 8
35 | Flange WN | FLANGE WN, SCH80, 300 LB, RF, ASME B16.5, ASTM A350 GR LF2 | 80 | 25 | A350 GR LF2 CL.1 | 1 | 1 | 2 | NO's | 2 | 4
36 | Flange SW | FLANGE SW, 300 LB, RF, ASME B16.5, ASTM A350 GR LF2 | 300 | 40 | A350 GR LF2 CL.1 | 8 | 8 | 16 | NO's | 4 | 20
37 | Flange SW | FLANGE SW, 300 LB, RF, ASME B16.5, ASTM A350 GR LF2 | 300 | 25 | A350 GR LF2 CL.1 | 2 | 2 | 4 | NO's | 2 | 6
38 | Blind Flange | FLANGE THD, 300 LB, RF, ASME B16.5, ASTM A350 GR LF2 | 300 | 15 | A350 GR LF2 CL.1 | 2 | 2 | 4 | NO's | 2 | 6
39 | Blind Flange | FLANGE THD, 300 LB, RF, ASME B16.5, ASTM A350 GR LF2 | 300 | 20 | A350 GR LF2 CL.1 | 1 | 1 | 2 | NO's | 2 | 4
40 | Blind Flange | FLANGE BLIND, 300 LB, RF, ASME B16.5, ASTM A350 GR LF2 | 300 | 20 | A350 GR LF2 CL.1 | 3 | 3 | 6 | NO's | 2 | 8
41 | Blind Flange | FLANGE BLIND, 300 LB, RF, ASME B16.5, ASTM A350 GR LF2 | 300 | 80 | A350 GR LF2 CL.1 | 1 | 1 | 2 | NO's | 2 | 4
42 | Blind Flange | FLANGE BLIND, 300 LB, RF, ASME B16.5, ASTM A350 GR LF2 | 300 | 25 | A350 GR LF2 CL.1 | 4 | 4 | 8 | NO's | 2 | 10